## primer ogrevanje
| vnos podatkov OGREVANJE |  |  |  |  | priprava-preračun podatkov | [6 empty] | izračun porabniških deležev
| toplotne izgube | ogrevana površina | višina posameznega dela | ni odčitkov vnesi "11" ali "12" | odčitki delilnikov | ogrevana površina ali prostornina 17. člen | specifične toplotne izgube 15. člen | korekturni faktor 15. člen | delež površine | porabniški delež 11. člen (ni krivde) | porabniški delež 12. člen (krivda) | osnovni porabniški delež po delilnikih 13. člen | korigiran delež po delilnikih 15. člen 1. odstavek | porabniški delež po delilnikih 15. člen 4. odstavek | omejitev 18. člen 1. odstavek | omejitev 18. člen 2. odstavek | porabniški deleži pred preračunom 19. člen | preračun porabniških deležev 19. člen | delež po delilnikih 10. člen | delež po površini 10. člen | razdelilnik 20. člen |  |  | X kratnik deleža poršine 15. člen 4. odstavek
[6 empty] | C ali CxD odvisno od D15 | B/H | I12/I | H/H11 | K | 3 x K | F/F11 | O x J | (P/P11) x (H15/C11) | min 0,4 x K | max 3 x K |  | T / T11 | W4 x U | X4 x K | W + X | delež površine x | delež površine x
št. | W | m2 | m | "11" ali "12" | enote | m2 oz. m3 | W/m2 oz. W/m3 |  |  |  | 3 |  |  |  | 40% | 300% |  |  | 70% | 30% |  | 40% | 300%
1 | 1870 | 50 | 2.5 | 11 |  | 50 | 37.4 | 0.80214 | 16.67% | 16.67% | [6 empty] | 16.67% | 12.16% | 8.511% | 5% | 13.51% | 6.667% | 50%
2 | 1670 | 50 | 2.5 | 12 |  | 50 | 33.4 | 0.8982 | 16.67% |  | 50% | [5 empty] | 50% | 36.48% | 25.53% | 5% | 30.53% | 6.667% | 50%
3 | 1500 | 50 | 2.5 |  | 0 | 50 | 30 | 1 | 16.67% |  |  | 0% | 0% | 0% | 6.667% |  | 6.667% | 4.864% | 3.405% | 5% | 8.405% | 6.667% | 50% | 0
4 | 1500 | 50 | 2.5 |  | 15 | 50 | 30 | 1 | 16.67% |  |  | 7.317% | 7.317% | 5.906% | 6.667% |  | 6.667% | 4.864% | 3.405% | 5% | 8.405% | 6.667% | 50% | 0.35434
5 | 1670 | 50 | 2.5 |  | 20 | 50 | 33.4 | 0.8982 | 16.67% |  |  | 9.756% | 8.763% | 7.073% |  |  | 7.073% | 5.16% | 3.612% | 5% | 8.612% | 6.667% | 50% | 0.42436
6 | 1870 | 50 | 2.5 |  | 170 | 50 | 37.4 | 0.80214 | 16.67% |  |  | 82.93% | 66.52% | 53.69% |  | 50% | 50% | 36.48% | 25.53% | 5% | 30.53% | 6.667% | 50% | 3.2213
6 | 10080 | 300 | 15 | 2 | 205 | 300 | min | 5.4007 | 100% | 16.67% | 50% | 100% | 82.6% | 66.67% | 13.33% | 50% | 137.1% | 100% | 70% | 30% | 100%
[5 empty] | 4 |  | 30
|  |  | 2.5 | min višina | [21 empty] | (Podatki za grafikon)
|  |  | 2.5 | max višina |  | 100 | ogrevane površine po 11. in 12. členu | [18 empty] | porabniški delež 11. člen , 12. člen | porabniški delež po delilnikih 15. člen 4. odstavek | preračun porab. deležev 19. člen
|  |  | 0 | razlika višin v % |  | 200 | ogrevane površine z delilniki | [17 empty] | 1 | 16.67% |  | 12.16%
[25 empty] | 2 | 50% |  | 36.48%
[25 empty] | 3 |  | 0% | 4.864%
Podatke se vpisuje v rumena polja | [24 empty] | 4 |  | 5.906% | 4.864%
[25 empty] | 5 |  | 7.073% | 5.16%
[25 empty] | 6 |  | 53.69% | 36.48%
Note on E11: koliko je takih po 11. in 12. členu
Note on F12: koliko jih je po delilnikih
Note on D15: največja razlika višin v %